## Thermorad-C
Qty | Value | Device | Package | Parts | Description
1 | DNP | R-EU_R0805 | R0805 | R33 | RESISTOR, European symbol
1 | 0R | R-EU_R0805 | R0805 | R27 | RESISTOR, European symbol
1 | Potentiometer (100k) | TC33X-2-104G | TC33X-2 | R25 | Trimm resistor
1 | !RES/0805/82R | WCAP-CSGP_0805-REFLOW | WCAP-CSGP_0805_REFLOW | C9 | WCAP-CSGP Ceramic Capacitors
3 | 0805/10k | R-EU_R0805 | R0805 | R21, R22, R23 | RESISTOR, European symbol
2 | 0805/100nF/16V | WCAP-CSGP_0805-REFLOW | WCAP-CSGP_0805_REFLOW | C2, C5 | WCAP-CSGP Ceramic Capacitors
2 | 0805/10 µF/10V/885012207026 | C-EUC0805 | C0805 | C14, C15 | CAPACITOR, European symbol
2 | 0805/1 µF/10V | WCAP-CSGP_0805-REFLOW | WCAP-CSGP_0805_REFLOW | C7, C16 | WCAP-CSGP Ceramic Capacitors
1 | 0805/1 µF/16V | WCAP-CSGP_0805-REFLOW | WCAP-CSGP_0805_REFLOW | C6 | WCAP-CSGP Ceramic Capacitors
1 | 0805/2.2 µF/10V | WCAP-CSGP_0805-REFLOW | WCAP-CSGP_0805_REFLOW | C3 | WCAP-CSGP Ceramic Capacitors
1 | 0805/47 µF/10V | WCAP-CSGP_0805-REFLOW | WCAP-CSGP_0805_REFLOW | C4 | WCAP-CSGP Ceramic Capacitors
1 | 0R | R-EU_R0805 | R0805 | R35 | RESISTOR, European symbol
1 | 100k | R-EU_M0805 | M0805 | R4 | RESISTOR, European symbol
1 | 100 µF/6.3V/865080142007 | WCAP-ASLI_5X5.5(DXL) | 3X1.6X1.4(BXCXA) | C10 | WCAP-ASLI Aluminum Electrolytic Capacitors
1 | 10R/DNP | R-EU_R0805 | R0805 | R32 | RESISTOR, European symbol
5 | 10k | R-EU_M0805 | M0805 | R10, R11, R13, R14, R36 | RESISTOR, European symbol
1 | 10k/DNP | R-EU_R0805 | R0805 | R28 | RESISTOR, European symbol
2 | 150120AS75000 | WL-SMCW-150120GS75000-G | 1206 | D2, D3 | SMD mono-color Chip LED
4 | 150120BS75000 | WL-SMCW-150120GS75000-G | 1206 | D6, D7, D8, D11 | SMD mono-color Chip LED
2 | 150120GS75000 | WL-SMCW-150120GS75000-G | 1206 | D4, D5 | SMD mono-color Chip LED
1 | 150120RS75000 | WL-SMCW-150120GS75000-G | 1206 | D1 | SMD mono-color Chip LED
1 | 1K | R-EU_M0805 | M0805 | R15 | RESISTOR, European symbol
1 | 1K/DNP | R-EU_R0805 | R0805 | R31 | RESISTOR, European symbol
1 | 1M8 | R-EU_M0805 | M0805 | R1 | RESISTOR, European symbol
2 | 1N4148 | WCAP-CSGP_0805-REFLOW | WCAP-CSGP_0805_REFLOW | C11, C13 | WCAP-CSGP Ceramic Capacitors
2 | 1k | R-EU_M0805 | M0805 | R16, R17 | RESISTOR, European symbol
1 | 1k | R-EU_R0805 | R0805 | R26 | RESISTOR, European symbol
1 | 220k | R-EU_M0805 | M0805 | R3 | RESISTOR, European symbol
1 | 22R/DNP | R-EU_R0805 | R0805 | R29 | RESISTOR, European symbol
1 | 22k | R-EU_M0805 | M0805 | R8 | RESISTOR, European symbol
1 | 2k2 | R-EU_M0805 | M0805 | R12 | RESISTOR, European symbol
1 | 3020/4.7 µH/MAPI | WE-MAPI_3015/3020 | WE-MAPI_3015/3020 | L3 | SMD Metal Alloy Power Inductor
1 | 330k | R-EU_M0805 | M0805 | R2 | RESISTOR, European symbol
1 | 33k | R-EU_M0805 | M0805 | R7 | RESISTOR, European symbol
1 | 36103205S | WE-SHC_36103205S | WE-SHC_36103205S | SHC1 | Shielding Cabinet
1 | 390k | R-EU_M0805 | M0805 | R9 | RESISTOR, European symbol
2 | 450404015514 | 450404015514 | 450404015514 | SW1, SW2 | WS-SLSU
1 | 47k | R-EU_M0805 | M0805 | R6 | RESISTOR, European symbol
2 | 4M7 | R-EU_M0805 | M0805 | R20, R24 | RESISTOR, European symbol
1 | 4R7 | R-EU_M0805 | M0805 | R18 | RESISTOR, European symbol
1 | 680/DNP | R-EU_R0805 | R0805 | R30 | RESISTOR, European symbol
1 | 68k | R-EU_M0805 | M0805 | R5 | RESISTOR, European symbol
1 | 79523141 | WA-BCMC_SMT_79523141 | 79523141 | BAT1 | Battery Holder WA-BCMC
1 | 79523141/DNP | WA-BCMC_SMT_79523141 | 79523141 | BAT2 | Battery Holder WA-BCMC
1 | 9.1k | R-EU_R0805 | R0805 | R19 | RESISTOR, European symbol
1 | ADL5910 | ADL5910 | LFCSP-16 | U1
1 | BU-SMA-V | BU-SMA-V | BU-SMA-V | X1 | FEMALE SMA CONNECTOR
1 | CAP/0805/470pF/NP0 | WE-KI_0805A | WE-KI_0805A | L1 | SMD Wire Wound Ceramic Inductor
1 | CBF/0805/742792037 | WCAP-CSGP_0805-REFLOW | WCAP-CSGP_0805_REFLOW | C1 | WCAP-CSGP Ceramic Capacitors
1 | DNP | 629105150521 | 629105150521 | J1 | WR-COM_USB_Micro Type B_Horizontal_SMT ;
1 | DNP | BF622-NPN-SOT89-BCE | SOT89-BCE | T1 | NPN Transistror
1 | DNP | DIODE-SOD123 | SOD123 | D10 | DIODE
1 | DNP | R-EU_R0805 | R0805 | R34 | RESISTOR, European symbol
2 | DNP | WCAP-CSGP_0805-REFLOW | WCAP-CSGP_0805_REFLOW | C8, C12 | WCAP-CSGP Ceramic Capacitors
1 | LM2936M-3.3 | LM2936M-3.3 | SO08 | U2 | Ultra-Low Quiescent Current LDO Voltage Regulator
1 | LM2936M-5.0/DNP | LM2936M-5.0 | SO08 | U3 | Ultra-Low Quiescent Current LDO Voltage Regulator
2 | LM324D | AD8644R | SO14 | IC1, IC4 | Single and Quad 18 V Operational Amplifiers
1 | LM431-SACM3X/DNP | LM431-SACM3X | SOT23 | D9
1 | RES/0805/1k | WE-CBF_0805_74279209_WB_HS | WE-CBF_0805(W=3.0) | L2 | WE-CBF SMD EMI Suppression Ferrite Bead
1 | TESTPOINT-GROS | TESTPOINT-GROS | TESTPOINT-GROS | SCAP2
1 | TPB1,27 | TPB1,27 | B1,27 | TP3 | Test pad
2 | TPB2,54 | TPB2,54 | B2,54 | TP1, TP2 | Test pad
1 | TPS61070DDC | TPS61070DDC | TSOT23-6_DDC | IC2 | 90% EFFICIENT SYNCHRONOUS BOOST CONVERTER WITH 600-mA SWITCH
| DNP = DO NOT POPULATE | DNP = NE PAS IMPLANTER